## For multi elemental
Description | Location_1 | Location_2 | Profile | depth_profile | depth_cm | moisture | TOC | T-Hg | MeHg | Al2O3 | SiO2 | P2O5 | K2O | CaO | Fe2O3 | Ti | V | Cr | Mn | Co | Ni | Cu | Zn | As | Se | Sr | Mo | Ag | Cd | Sb | Cs | Ba | Hg | Tl | Pb | U
Increesing hight from rught above the smeltery to higher up from 9, 5, 4, 8, 3, 1, 2, 7, 6 | Right bank | Chimney 9 | Chimney 9-2 | -2 | -1 | 35.7488 | 15.602 | 1649.85 | 95.9416 | 19.1396 | 43.5693 | 1.2639 | 6.2771 | 10.2017 | 12.4515 | 3574.1158 | 138.5363 | 71.252 | 837.7508 | 13.2153 | 27.4443 | 64.8062 | 176.0758 | 25.5738 | 1.3129 | 59.7621 | 1.6895 | 0.2613 | 0.94411 | 3.1097 | 9.9056 | 272.7874 | 2143.7018 | 1.0826 | 83.242 | 5.7651
| Right bank | Chimney 9 | Chimney 9-3 | -3 | -3 | 31.748 | 11.3375 | 1599.5236 | 56.9752 | 19.3344 | 44.0592 | 1.041 | 6.0161 | 10.9514 | 11.4786 | 3320.1594 | 135.9444 | 67.1116 | 744.6664 | 12.6358 | 32.3056 | 54.3105 | 144.4419 | 23.9026 | 0.91502 | 59.1662 | 1.468 | 0.21207 | 0.89576 | 2.3454 | 9.3651 | 253.862 | 1954.9667 | 1.0439 | 72.4824 | 5.7042
| Right bank | Chimney 9 | Chimney 9-4 | -4 | -5 | 12.8084 | 7.3825 | 1240.6346 | 31.5333 | 19.543 | 40.5491 | 0.9767 | 5.301 | 14.8784 | 9.9437 | 3364.2953 | 123.4784 | 69.3187 | 745.6786 | 12.8888 | 24.4247 | 47.8329 | 130.172 | 25.4793 | 0.98043 | 66.212 | 1.43 | 0.18109 | 0.83342 | 2.3507 | 9.7933 | 253.0777 | 1573.4679 | 1.0571 | 64.5799 | 5.8293
| Right bank | Chimney 9 | Chimney 9-5 | -5 | -15 | 24.8679 | 5.4765 | 648.3696 | 24.9087 | 18.2486 | 41.9724 | 0.9757 | 5.491 | 14.6245 | 10.2985 | 3292.4884 | 126.8025 | 67.6241 | 754.4901 | 12.715 | 22.1067 | 34.7245 | 112.1826 | 23.6946 | 0.81164 | 62.4925 | 1.0861 | 0.15809 | 0.70368 | 2.1184 | 9.879 | 246.4982 | 721.7655 | 0.99581 | 52.7827 | 5.479
| Right bank | Chimney 9 | Chimney 9-6 | -6 | -17 | 25.0345 | 4.3705 | 369.2645 | 20.4769 | 19.2492 | 41.9677 | 0.8888 | 5.8034 | 13.1668 | 11.1136 | 3601.8788 | 134.1922 | 72.2027 | 775.2388 | 13.5892 | 24.1431 | 29.6276 | 114.8707 | 28.512 | 0.8671 | 64.5752 | 0.97833 | 0.1663 | 0.70549 | 2.2354 | 10.5472 | 262.172 | 400.7438 | 1.0871 | 51.9525 | 5.3824
| Right bank | Chimney 8 | Chimney 8-1 | -1 | -1 | 10.546 | 47.25 | 2.76 | 10.4551 | 2.5083 | 8.3682 | 3.3743 | 2.9278 | 73.9609 | 4.7298 | 47.5321 | 2.0262 | 5.2539 | 66.4761 | 0.26169 | -1.6431 | 12.9278 | 50.0226 | -0.12216 | 0.40392 | 15.3124 | 5.3446 | -0.064309 | 0.025126 | -0.019375 | -0.0048275 | 19.4114 | 5.7748 | 0.003761 | 3.3979 | 0.058666
| Right bank | Chimney 8 | Chimney 8-2 | -2 | -2 | 14.9236 | 47.36 | 16.7112 | 97.0667 | 3.1784 | 8.627 | 2.9562 | 1.9486 | 64.7401 | 5.6352 | 101.1262 | 5.2303 | 2.6905 | 105.0343 | 0.44072 | -4.3558 | 11.5426 | 61.6204 | -2.3989 | 0.50795 | 15.1254 | 0.35622 | -0.055652 | 0.22083 | 0.20068 | 0.14007 | 27.5541 | 20.059 | 0.99701 | 9.7589 | 0.13245
| Right bank | Chimney 8 | Chimney 8-3 | -3 | -3 | 23.4469 | 45.45 | 42.1471 | 201.5765 | 5.5094 | 13.8776 | 2.9973 | 2.0617 | 56.2867 | 13.3568 | 326.14 | 14.3401 | 20.0917 | 198.7127 | 1.5137 | 16.8659 | 19.7106 | 93.5904 | 1.2064 | 0.63695 | 24.6834 | 5.0567 | 0.072669 | 0.59366 | 0.7932 | 0.6523 | 50.2543 | 39.6958 | 0.46686 | 25.1738 | 0.52797
| Right bank | Chimney 8 | Chimney 8-4 | -4 | -5 | 35.8878 | 43.51 | 78.5061 | 379.0804 | 6.3319 | 16.0083 | 2.8599 | 2.122 | 49.6183 | 13.0115 | 460.962 | 20.4915 | 15.7571 | 238.7625 | 2.0271 | 6.5625 | 20.8535 | 99.2519 | 1.7372 | 0.87544 | 27.0537 | 4.5183 | 0.075764 | 0.67394 | 0.80235 | 0.96748 | 59.548 | 79.1801 | 0.17958 | 39.705 | 0.82944
| Right bank | Chimney 8 | Chimney 8-5 | -5 | -7 | 36.279 | 34.2675 | 162.1774 | 444.3482 | 9.9171 | 21.6646 | 2.2152 | 1.8679 | 41.3671 | 11.3357 | 779.5373 | 35.4217 | 35.7176 | 318.036 | 3.5134 | 80.0515 | 17.3198 | 115.303 | 4.5675 | 0.80657 | 35.6389 | 4.0521 | 0.13475 | 0.85445 | 1.001 | 1.4978 | 64.2945 | 162.4775 | 0.93767 | 62.5733 | 1.7306
| Right bank | Chimney 8 | Chimney 8-6 | -6 | -9 | 21.9416 | 24.388 | 260.3538 | 325.7664 | 12.7593 | 24.8275 | 1.9099 | 1.799 | 37.3995 | 9.5708 | 2086.9393 | 101.1489 | 40.752 | 841.4494 | 9.612 | 31.4543 | 28.2968 | 244.3707 | 13.9786 | 2.6409 | 80.9562 | 7.3997 | 0.30944 | 2.25 | 1.6299 | 3.268 | 124.8002 | 471.8248 | 1.4421 | 10.8829 | 4.7591
| Right bank | Chimney 8 | Chimney 8-7 | -7 | -11 | 22.2001 | 19.2255 | 247.5814 | 196.4267 | 13.6221 | 26.6513 | 1.7716 | 1.7935 | 37.0758 | 9.0479 | 1465.7397 | 70.9812 | 103.6447 | 584.8151 | 7.4031 | 58.9362 | 16.6749 | 145.6767 | 10.4211 | 1.633 | 50.1192 | 2.9518 | 0.19986 | 1.4959 | 1.2076 | 1.7644 | 68.587 | 316.1602 | 0.95299 | 88.6953 | 3.3828
| Right bank | Chimney 8 | Chimney 8-8 | -8 | -13 | 18.9336 | 13.8895 | 213.8036 | 91.2809 | 14.0412 | 24.3902 | 1.3786 | 1.6898 | 38.7035 | 7.2514 | 1467.268 | 73.7966 | 22.8981 | 625.4787 | 6.5 | 12.001 | 14.4547 | 124.6051 | 10.343 | 0.95183 | 48.6132 | 1.8369 | 0.1732 | 1.5835 | 1.1196 | 1.3696 | 51.0008 | 310.3799 | 0.60064 | 5.1066 | 3.5092
| Right bank | Chimney 8 | Chimney 8-9 | -9 | -15 | 11.4594 | 11.06 | 184.758 | 73.1247 | 12.906 | 24.9532 | 1.4838 | 1.4301 | 41.6178 | 6.1358 | 1410.0257 | 73.7862 | 21.7633 | 605.5955 | 6.4624 | 11.5248 | 12.8688 | 111.2221 | 10.1514 | 0.88156 | 48.6885 | 1.811 | 0.16407 | 1.4408 | 1.0965 | 1.5337 | 46.4088 | 267.9436 | 0.66932 | 73.4214 | 3.488
| Right bank | Chimney 8 | Chimney 8-10 | -10 | -16 | 10.908 | 9.9175 | 155.4825 | 66.9806 | 12.983 | 23.8154 | 1.199 | 1.3634 | 40.8528 | 6.7337 | 1314.3856 | 68.9394 | 20.4185 | 524.1132 | 6.0413 | 9.9634 | 11.3857 | 100.5701 | 9.1535 | 1.0548 | 51.0062 | 1.8998 | 0.12148 | 1.3068 | 0.92579 | 1.5098 | 41.312 | 236.3514 | 0.18592 | 64.5813 | 3.3108
| Right bank | Chimney 8 | Chimney 8-11 | -11 | -18 | 8.2748 | 9.364 | 139.8116 | 53.6189 | 11.7337 | 23.2788 | 1.4491 | 1.3307 | 43.2853 | 5.9531 | 1279.2231 | 67.6274 | 20.4487 | 507.0947 | 5.8633 | 10.1055 | 10.9417 | 93.0171 | 8.1461 | 0.63584 | 48.4846 | 1.8476 | 0.15991 | 1.2549 | 0.93821 | 1.6563 | 37.6041 | 213.0284 | 0.32438 | 59.8703 | 3.3996
| Right bank | Chimney 7-1 | Chimney 7-1-2 | -2 | -3 | 39.8266 | 33.26 | 253.9283 | 224.2288 | 12.0816 | 30.422 | 1.9977 | 1.949 | 32.1812 | 13.8378 | 1314.7233 | 47.0308 | 29.2541 | 422.1189 | 4.4681 | 33.9523 | 25.6637 | 150.715 | 9.6559 | 1.2886 | 33.3734 | 1.4875 | 0.36068 | 1.4538 | 1.7252 | 1.4591 | 83.9187 | 298.7308 | 0.34915 | 150.7488 | 2.9726
| Right bank | Chimney 7-1 | Chimney 7-1-3 | -3 | -5 | 41.4463 | 36.92 | 362.6944 | 121.9932 | 14.3892 | 37.2438 | 2.4202 | 2.1361 | 17.5473 | 17.1717 | 1493.6138 | 48.3694 | 30.0976 | 130.0129 | 2.9655 | 24.8757 | 24.7955 | 92.3027 | 14.4628 | 1.7417 | 29.4669 | 2.5338 | 0.27261 | 1.1375 | 2.2451 | 1.3186 | 57.5015 | 468.9905 | 0.70102 | 183.7306 | 3.3349
| Right bank | Chimney 7-1 | Chimney 7-1-4 | -4 | -7 | 38.0664 | 30.31 | 267.7793 | 181.0872 | 12.6354 | 32.783 | 1.9498 | 1.8834 | 26.3127 | 13.2672 | 1628.4542 | 58.44 | 35.1584 | 344.9024 | 4.9327 | 31.9613 | 25.4465 | 150.6435 | 14.1962 | 1.865 | 39.0004 | 1.392 | 0.22953 | 1.5926 | 1.9603 | 1.7921 | 79.975 | 334.8432 | 0.84675 | 166.9358 | 4.0385
| Right bank | Chimney 7-1 | Chimney 7-1-5 | -5 | -9 | 25.7594 | 20.8805 | 192.6548 | 106.4145 | 11.6789 | 24.7468 | 1.6619 | 1.4263 | 39.0521 | 9.5827 | 1341.3949 | 51.1648 | 23.9912 | 429.2628 | 4.8275 | 24.6213 | 19.6065 | 184.2272 | 11.6204 | 1.9967 | 43.7002 | 1.1646 | 0.20736 | 1.4974 | 1.3217 | 1.5465 | 68.2769 | 236.1413 | 0.51547 | 121.0075 | 3.3022
| Right bank | Chimney 7-1 | Chimney 7-1-6 | -6 | -13 | 10.5849 | 12.9325 | 106.6628 | 40.2372 | 8.8158 | 18.3617 | 1.4901 | 0.9014 | 52.277 | 5.6615 | 822.4919 | 34.7681 | 14.4896 | 311.0819 | 3.4965 | 29.1803 | 13.038 | 89.9266 | 6.771 | 1.3907 | 38.8136 | 0.56183 | 0.080399 | 0.86627 | 0.72506 | 0.94914 | 19.4807 | 122.1468 | 0.13629 | 64.443 | 2.7004
| Right bank | Chimney 7-1 | Chimney 7-1-7 | -7 | -17 | 3.7894 | 3.165 | 15.8748 | 8.6614 | 3.4136 | 5.6505 | 1.1766 | 0.2961 | 67.4986 | 1.2773 | 190.4309 | 17.2355 | 3.552 | 91.5912 | 1.1606 | 2.4249 | 2.9413 | 19.4394 | 4.5438 | 0.27292 | 44.2587 | 0.22332 | 0.023446 | 0.30987 | 0.24847 | 0.38462 | 5.1734 | 17.2328 | 6.8588e-05 | 12.6485 | 1.728
| Right bank | Chimney 7-1 | Chimney 7-1-8 | -8 | -21 | 3.8458 | 0.865 | 1.7804 | 2.277 | 1.0378 | 1.5953 | 0.9626 | 0.1215 | 69.9538 | 0.5235 | 54.5965 | 10.7721 | 2.4824 | 40.3779 | 0.92522 | 1.6307 | 1.8998 | 8.3174 | 4.5242 | 0.11469 | 62.4229 | 0.14651 | 0.0068595 | 0.19218 | 0.12634 | 0.14893 | 1.8266 | 2.0932 | 0.039819 | 4.0788 | 1.4415
| Right bank | Chimney 7-1 | Chimney 7-1-9 | -9 | -22 | 3.6415 | 0.135 | 0.44691 | 1.3014 | 0.8992 | 0.9189 | 1.1089 | 0.1246 | 71.2702 | 0.3081 | 31.8653 | 9.9569 | 2.0211 | 40.0994 | 0.82576 | 1.411 | 1.1778 | 7.6064 | 7.2621 | 0.068242 | 60.9807 | 0.192 | 0.0029464 | 0.11216 | 0.10574 | 0.11374 | 1.804 | 1.1716 | 0.16903 | 3.5352 | 1.4314
| Right bank | Chimney 7-1 | Chimney 7-1-10 | -10 | -23 | 2.1261 | 0 | 1.1859 | 1.4182 | 0.4074 | 0.6066 | 1.1091 | 0.1656 | 70.6257 | 0.3822 | 36.0557 | 10.8257 | 1.3666 | 41.5464 | 0.8111 | 1.3529 | 1.2243 | 7.5329 | 5.6716 | 0.089083 | 45.8672 | 0.099007 | 0.034944 | 0.12835 | 0.087054 | 0.13449 | 1.7756 | 1.5765 | 0.0072972 | 4.1391 | 1.4696
| Right bank | Chimney 7-2 | Chimney 7-2-1 | -1 | -4 | 31.7474 | 45.4405 | 13.1495 | 117.087 | 5.1071 | 15.111 | 3.3613 | 2.1472 | 55.4859 | 11.2364 | 233.4369 | 29.312 | 7.662 | 181.0595 | 0.99868 | 11.4206 | 18.3473 | 54.3694 | 1.3549 | 0.44107 | 18.3483 | 1.1001 | 0.083444 | 0.28544 | 0.82817 | 0.62429 | 46.2968 | 13.0284 | 0.12286 | 21.4352 | 0.21492
| Right bank | Chimney 7-2 | Chimney 7-2-2 | -2 | -8 | 57.1132 | 44.66 | 254.786 | 80.6315 | 9.3169 | 26.2206 | 2.9873 | 2.6217 | 20.1391 | 19.6567 | 616.9979 | 41.8773 | 15.1168 | 29.9716 | 1.4522 | 20.4158 | 18.8812 | 60.6188 | 4.3196 | 1.0778 | 16.3768 | 2.3017 | 0.37321 | 0.6622 | 1.7463 | 0.71702 | 33.9439 | 256.6945 | 0.217 | 92.2289 | 1.0787
| Right bank | Chimney 7-2 | Chimney 7-2-3 | -3 | -12 | 27.7653 | 24.294 | 197.1313 | 112.9109 | 11.8687 | 26.6305 | 1.6137 | 1.5035 | 36.4531 | 10.0591 | 1301.2373 | 66.2811 | 30.5711 | 443.1879 | 5.108 | 13.3653 | 21.6714 | 134.9862 | 12.6655 | 1.4495 | 42.1727 | 1.2079 | 0.24752 | 1.6779 | 1.4877 | 2.1966 | 73.0224 | 214.2253 | 0.6383 | 104.2462 | 2.8507
| Right bank | Chimney 7-2 | Chimney 7-2-4 | -4 | -16 | 10.8287 | 9.826 | 73.8888 | 35.2158 | 7.5329 | 14.8325 | 1.1209 | 0.666 | 54.7658 | 4.3759 | 648.7034 | 52.5508 | 18.4113 | 279.9672 | 3.2017 | 9.442 | 11.0194 | 68.7029 | 6.2259 | 0.64976 | 53.9643 | 0.50857 | 0.14318 | 0.96972 | 0.69489 | 1.1844 | 37.9217 | 86.6474 | 0.34247 | 43.8367 | 2.1472
| Right bank | Chimney 7-2 | Chimney 7-2-5 | -5 | -20 | 5.2209 | 2.62 | 11.6512 | 5.3378 | 2.7402 | 5.0556 | 0.7473 | 0.2855 | 67.7281 | 1.2799 | 166.6359 | 34.3137 | 5.8781 | 89.3028 | 1.3463 | 4.1031 | 3.521 | 24.8083 | 2.6329 | 0.10511 | 52.728 | 0.21666 | 0.028258 | 0.29653 | 0.35479 | 0.28488 | 10.2274 | 12.7365 | 0.074344 | 9.4361 | 1.5374
| Right bank | Chimney 7-2 | Chimney 7-2-6 | -6 | -22 | 3.1245 | 0.2 | 1.7062 | 2.4086 | 1.3513 | 1.8657 | 0.6123 | 0.1743 | 64.5158 | 0.3369 | 45.5885 | 23.791 | 2.7163 | 39.423 | 0.77017 | 1.5384 | 1.3844 | 17.5302 | 0.92603 | 0.031943 | 57.9696 | 0.14149 | 0.0069616 | 0.14005 | 0.11686 | 0.11388 | 3.3893 | 2.9141 | 0.019772 | 3.6075 | 1.3484
| Right bank | Chimney 6 | Chimney 6-1 | -1 | -1 | 38.429 | 42.485 | 32.3658 | 48.1694 | 15.5192 | 34.2644 | 2.3373 | 3.527 | 20.8285 | 14.7984 | 1003.8084 | 58.8478 | 23.1232 | 515.1666 | 4.0642 | 11.5904 | 23.565 | 70.0983 | 5.4257 | 0.40427 | 23.2785 | 0.65851 | 0.091876 | 0.92037 | 1.5168 | 2.9301 | 79.894 | 43.3036 | 0.3602 | 41.9041 | 1.2975
| Right bank | Chimney 6 | Chimney 6-2 | -2 | -3 | 36.4689 | 21.531 | 86.9568 | 111.5651 | 21.5243 | 43.4725 | 1.1463 | 3.4991 | 9.4399 | 13.2793 | 3284.4201 | 140.4166 | 53.2584 | 1329.2366 | 11.8537 | 33.6139 | 41.2695 | 177.7582 | 18.2531 | 1.1573 | 36.7548 | 0.86275 | 0.26756 | 1.6734 | 3.3752 | 5.8031 | 121.3425 | 98.2939 | 0.56197 | 115.8928 | 3.7487
| Right bank | Chimney 6 | Chimney 6-3 | -3 | -5 | 16.2297 | 16.213 | 89.2947 | 80.7068 | 20.9122 | 40.5608 | 1.2644 | 3.2466 | 14.5342 | 11.8629 | 3172.5884 | 138.7831 | 71.0732 | 1225.9 | 12.3244 | 42.047 | 45.4049 | 175.1817 | 18.3678 | 1.2552 | 51.1135 | 1.1031 | 0.12239 | 4.197 | 3.4066 | 6.5623 | 154.8803 | 102.2288 | 2.4308 | 105.9842 | 3.9894
| Right bank | Chimney 6 | Chimney 6-4 | -4 | -8 | 7.5299 | 9.7385 | 65.1261 | 24.7303 | 18.6021 | 34.0826 | 1.2626 | 2.4026 | 24.6398 | 9.4766 | 2596.3205 | 112.5021 | 47.5118 | 1012.4148 | 9.8636 | 29.8713 | 32.615 | 135.7516 | 14.4608 | 0.9766 | 57.0403 | 0.89124 | 0.12636 | 5.5262 | 2.7317 | 4.7205 | 138.3008 | 69.8729 | 1.8723 | 75.4219 | 3.555
| Right bank | Chimney 6 | Chimney 6-5 | -5 | -12 | 13.8388 | 6.775 | 59.3172 | 13.2867 | 19.0391 | 31.0545 | 1.0337 | 2.3396 | 26.5779 | 8.6991 | 2466.569 | 142.3665 | 53.5213 | 1008.6888 | 10.6863 | 25.5222 | 32.7716 | 109.5249 | 16.5724 | 0.96678 | 63.6774 | 0.76123 | 0.21277 | 1.304 | 2.9835 | 6.8816 | 144.3099 | 72.566 | 0.87063 | 68.2186 | 3.8704
| Right bank | Chimney 6 | Chimney 6-6 | -6 | -15 | 18.1219 | 6.4795 | 61.5359 | 9.3847 | 20.3517 | 34.4206 | 1.0792 | 2.3623 | 23.3384 | 8.4813 | 2758.7464 | 119.0498 | 49.8214 | 994.881 | 10.7837 | 21.9146 | 32.0801 | 129.4546 | 17.1048 | 0.79331 | 60.6864 | 0.67722 | 0.10039 | 1.066 | 2.597 | 5.172 | 140.3438 | 70.6795 | 1.5641 | 73.3403 | 3.8632
| Right bank | Chimney 6 | Chimney 6-8 | -8 | -22 | 9.1606 | 2.9365 | 20.0863 | 3.4091 | 15.8841 | 27.0781 | 0.9337 | 1.7539 | 36.1556 | 6.891 | 1863.616 | 104.3205 | 38.4587 | 645.3509 | 8.3095 | 18.6355 | 22.5338 | 61.2293 | 10.6215 | 0.64766 | 66.5034 | 0.48467 | 0.11915 | 0.79092 | 1.9811 | 5.0986 | 99.9495 | 21.9999 | 0.63388 | 33.3641 | 3.2485
Cloose to the river | Left bank | Station 2-0 | Station 2-0-1 | -1 | -1 | 2.8754 | 0 | 32.9997 | 1 | 11.4321 | 36.2381 | 0.8465 | 2.1086 | 34.8128 | 5.3951 | 1425.9217 | 23.7864 | 9.198 | 164.6986 | 3.4261 | 3.4143 | 6.147 | 41.2471 | 5.4888 | 0.13121 | 74.2188 | 1.6517 | 0.03149 | 0.12788 | 1.021 | 1.7557 | 76.0412 | 50.4377 | 0.24364 | 19.1275 | 3.0788
| Left bank | Station 2-0 | Station 2-0-2 | -2 | -5 | 12.8595 | 2.939 | 688.093 | 5.37 | 12.316 | 38.2587 | 0.7456 | 2.585 | 30.8569 | 5.6809 | 1837.0584 | 31.2123 | 42.5135 | 234.5228 | 4.6638 | 23.0007 | 12.8574 | 53.3998 | 7.9331 | 0.46936 | 85.4046 | 3.1449 | 0.043324 | 0.27375 | 1.3896 | 2.4563 | 106.1201 | 941.3823 | 0.72519 | 32.8427 | 3.3943
| Left bank | Station 2-0 | Station 2-0-3 | -3 | -7 | 3.8729 | 0 | 2812.7351 | 4.9 | 8.7982 | 26.457 | 0.9196 | 1.5137 | 44.149 | 4.7244 | 1296.2599 | 25.0028 | 42.4403 | 183.6824 | 3.7782 | 26.9338 | 16.9011 | 37.8217 | 8.1966 | 0.091049 | 85.9761 | 3.4253 | 0.028501 | 0.47418 | 1.5561 | 1.286 | 56.6665 | 4040.4823 | 0.91424 | 35.3976 | 2.8022
| Left bank | Station 2-0 | Station 2-0-4 | -4 | -11 | 11.5267 | 0.6515 | 493.1744 | 10.15 | 11.4252 | 33.08 | 0.6786 | 1.9413 | 37.9456 | 4.6353 | 1621.0355 | 28.9878 | 13.7741 | 213.7781 | 4.0275 | 7.9121 | 12.1831 | 52.3248 | 9.2873 | 0.36053 | 90.9618 | 1.5086 | 0.10315 | 0.23922 | 1.119 | 2.5279 | 89.9613 | 549.8923 | 0.10419 | 28.5913 | 3.0662
| Left bank | Station 2-0 | Station 2-0-5 | -5 | -14 | 6.074 | 0 | 656.1234 | 4.46 | 10.4732 | 32.1096 | 1.0308 | 1.838 | 40.3973 | 5.3676 | 1575.4706 | 28.9911 | 12.1439 | 213.6918 | 4.0238 | 8.901 | 9.866 | 47.1045 | 7.4255 | 0.21553 | 79.234 | 1.2518 | 0.056041 | 0.32083 | 1.1452 | 1.3665 | 58.7458 | 949.393 | 0.63218 | 22.5329 | 2.931
| Left bank | Station 2-0 | Station 2-0-6 | -6 | -18 | 13.9123 | 0.6585 | 2675.2553 | 10.24 | 11.091 | 32.6601 | 0.9334 | 2.0684 | 36.5051 | 5.6329 | 1671.3389 | 29.8823 | 11.4857 | 209.982 | 4.1458 | 8.114 | 21.7162 | 60.384 | 7.7103 | 0.55716 | 87.3709 | 1.6308 | 0.0037108 | 0.24159 | 1.1907 | 1.6359 | 85.4123 | 3275.4373 | 1.1465 | 62.5911 | 3.0593
| Left bank | Station 2-0 | Station 2-0-7 | -7 | -24 | 17.6461 | 1.2905 | 514.3092 | 6.57 | 12.2365 | 36.5808 | 0.8901 | 2.2285 | 32.2529 | 5.6202 | 1697.4906 | 31.2292 | 18.534 | 219.8701 | 4.3393 | 8.2451 | 40.1858 | 64.6012 | 8.6161 | 0.55838 | 100.708 | 1.4817 | 0.10442 | 0.43728 | 1.1248 | 2.3584 | 90.1504 | 743.2124 | 1.5631 | 35.8711 | 3.3714
| Left bank | Station 2-0 | Station 2-0-8 | -8 | -25 | 16.2079 | 1.524 | 292.03 | 3.98 | 12.5621 | 37.8497 | 0.7999 | 2.1637 | 32.2382 | 4.5228 | 1529.444 | 30.8931 | 15.3539 | 232.1546 | 4.8377 | 7.7721 | 31.7204 | 71.7201 | 8.9268 | 0.47479 | 92.0912 | 1.5582 | 0.077615 | 0.30784 | 1.4957 | 2.1567 | 98.2498 | 515.0119 | 5.8188 | 41.0582 | 3.2383
| Left bank | Station 2-0 | Station 2-0-9 | -9 | -28 | 13.3152 | 0.5205 | 550.5516 | 3.42 | 11.6493 | 36.3186 | 0.7355 | 2.1338 | 34.1643 | 5.4045 | 1369.6453 | 26.9334 | 15.7157 | 203.178 | 3.9109 | 7.5351 | 30.8776 | 62.9113 | 6.3556 | 0.11023 | 79.3117 | 1.5779 | 0.033722 | 0.27359 | 1.0483 | 1.65 | 80.4546 | 440.2783 | 5.3196 | 28.9815 | 2.957
| Left bank | Station 2-3 | Station 2-3-1 | -1 | -1 | 26.0733 | 11.82 | 206.7254 | 37.9709 | 19.3057 | 57.2219 | 1.008 | 6.2156 | 2.706 | 11.1032 | 3511.8339 | 106.2366 | 64.4075 | 763.1403 | 16.7115 | 34.4771 | 33.3217 | 99.7728 | 17.2049 | 0.39996 | 98.4616 | 1.5165 | 0.15886 | 0.39712 | 1.5194 | 8.6402 | 270.8297 | 241.8017 | 0.86894 | 45.5837 | 4.9477
| Left bank | Station 2-3 | Station 2-3-2 | -2 | -3 | 24.5833 | 8.143 | 235.3882 | 33.2406 | 19.6257 | 57.353 | 0.9411 | 5.8369 | 1.0293 | 11.1909 | 3823.4313 | 112.0207 | 69.0804 | 378.0267 | 15.42 | 32.9391 | 33.0567 | 100.7258 | 19.5139 | 0.54853 | 80.6245 | 1.4702 | 0.15551 | 0.34979 | 1.7024 | 9.2882 | 275.5472 | 269.7774 | 0.94171 | 47.9511 | 5.3716
| Left bank | Station 2-3 | Station 2-3-3 | -3 | -7 | 22.3447 | 3.64 | 249.1116 | 28.5823 | 20.5611 | 57.0769 | 0.81 | 5.5336 | 0.8743 | 11.0881 | 4388.0381 | 96.2664 | 67.857 | 429.217 | 17.3849 | 32.2392 | 31.4049 | 122.9936 | 18.2494 | 0.758 | 25.3363 | 1.1064 | 0.14267 | 0.30394 | 1.208 | 4.3612 | 98.2164 | 241.1231 | 1.1778 | 45.7854 | 3.1787
| Left bank | Station 2-3 | Station 2-3-4 | -4 | -13 | 23.1204 | 2.776 | 192.6205 | 21.6742 | 20.4169 | 56.8239 | 0.724 | 6.0127 | 1.1669 | 11.0257 | 4015.594 | 120.4482 | 76.5416 | 634.7383 | 18.2127 | 36.8431 | 31.3323 | 97.8541 | 20.8296 | 0.64002 | 91.6408 | 1.0991 | 0.11792 | 0.25992 | 1.4237 | 10.784 | 311.3707 | 213.0193 | 0.99248 | 43.8689 | 5.8469
| Left bank | Station 2-3 | Station 2-3-5 | -5 | -16 | 24.003 | 3.189 | 190.9223 | 14.5917 | 20.5659 | 56.4677 | 0.8127 | 5.716 | 1.4813 | 10.8305 | 4108.0673 | 123.1222 | 76.6328 | 819.436 | 18.1961 | 37.2495 | 31.5145 | 98.6935 | 21.4431 | 0.59427 | 106.4509 | 1.1329 | 0.12425 | 0.29504 | 1.5621 | 10.7297 | 320.5514 | 234.2515 | 1.0224 | 44.9166 | 5.9256
| Left bank | Station 2-3 | Station 2-3-6 | -6 | -20 | 22.7392 | 2.803 | 160.405 | 15.7742 | 20.2056 | 56.4747 | 0.8829 | 5.8312 | 1.4441 | 11.4112 | 4486.283 | 99.8596 | 71.6078 | 738.5956 | 17.9541 | 33.2084 | 29.7109 | 115.0146 | 18.7146 | 0.70393 | 45.8261 | 0.96451 | 0.19457 | 0.24772 | 1.1293 | 5.7481 | 131.6179 | 212.1883 | 0.49226 | 46.0328 | 4.4135
| Left bank | Station 2-3 | Station 2-3-7 | -7 | -24 | 21.4238 | 2.059 | 115.431 | 9.6877 | 20.5996 | 56.3423 | 0.8184 | 5.6715 | 1.3571 | 11.167 | 4433.9578 | 100.9584 | 71.3854 | 810.8601 | 18.4578 | 32.8809 | 29.9823 | 115.3647 | 19.1543 | 0.78204 | 54.7145 | 0.86068 | 0.16051 | 0.25986 | 1.1988 | 5.8108 | 150.1102 | 166.669 | 0.11213 | 42.9488 | 4.6501
| Left bank | Station 2-3 | Station 2-3-8 | -8 | -29 | 22.6036 | 2.704 | 201.708 | 18.1285 | 20.7127 | 56.4776 | 0.8833 | 5.8653 | 1.4525 | 10.4557 | 3997.9382 | 122.4033 | 75.587 | 771.7717 | 17.7428 | 36.1785 | 30.7793 | 98.1283 | 21.4607 | 0.53967 | 106.956 | 0.99672 | 0.13643 | 0.28424 | 1.4477 | 10.9611 | 321.0993 | 191.9444 | 0.99299 | 43.659 | 5.8573
| Left bank | Station 2-4 | Station 2-4-1 | -1 | -1 | 28.8871 | 9.604 | 186.8894 | 26.1203 | 18.773 | 56.1394 | 0.8794 | 5.9076 | 2.4925 | 11.6524 | 4144.7098 | 89.1488 | 64.1278 | 762.6169 | 16.0511 | 33.9275 | 38.3162 | 131.9553 | 18.1062 | 1.1417 | 42.8323 | 1.5481 | 0.087425 | 0.46618 | 1.3458 | 5.1202 | 115.1706 | 301.8615 | 5.7515 | 51.6621 | 4.1348
| Left bank | Station 2-4 | Station 2-4-2 | -2 | -4 | 29.1801 | 7.05 | 266.7916 | 28.3484 | 19.9625 | 56.9679 | 0.8829 | 5.983 | 1.6159 | 10.6518 | 4391.2539 | 94.8327 | 67.5294 | 697.2197 | 17.0154 | 35.2007 | 37.3729 | 128.8414 | 18.7829 | 1.0558 | 28.055 | 1.4624 | 0.16466 | 0.40037 | 1.5206 | 4.6703 | 110.0765 | 355.5285 | 9.2028 | 55.1963 | 3.6541
| Left bank | Station 2-4 | Station 2-4-3 | -3 | -8 | 31.6422 | 5.256 | 484.3793 | 27.3913 | 19.5436 | 56.874 | 0.9719 | 5.6726 | 1.6383 | 10.6029 | 4960.145 | 110.3562 | 79.8582 | 868.4453 | 19.964 | 40.7535 | 44.108 | 144.2563 | 21.4228 | 1.6125 | 49.6741 | 1.7936 | 0.23938 | 0.42787 | 1.5865 | 6.3006 | 164.7445 | 445.6406 | 24.0649 | 65.1775 | 4.8103
| Left bank | Station 2-4 | Station 2-4-4 | -4 | -13 | 26.5092 | 4.254 | 529.7457 | 28.4627 | 20.1689 | 58.3132 | 0.963 | 5.9093 | 1.4822 | 11.2651 | 4665.8372 | 102.2719 | 71.2494 | 777.2219 | 18.3976 | 33.7908 | 39.0805 | 130.7176 | 17.8361 | 1.4012 | 39.3144 | 1.6819 | 0.1155 | 0.31484 | 1.089 | 5.5635 | 139.0074 | 467.3479 | 23.4291 | 58.3744 | 4.3847
| Left bank | Station 2-4 | Station 2-4-5 | -5 | -18 | 25.2202 | 3.533 | 319.7442 | 25.1696 | 20.4671 | 56.8593 | 0.8719 | 5.6879 | 1.4408 | 11.0743 | 4687.1122 | 103.3489 | 85.6836 | 757.6776 | 18.5078 | 49.0537 | 37.5254 | 124.76 | 20.7461 | 1.7042 | 36.982 | 1.9792 | 0.16871 | 0.34108 | 1.3475 | 6.1605 | 133.5281 | 488.8195 | 5.5145 | 53.695 | 4.5261
| Left bank | Station 2-4 | Station 2-4-6 | -6 | -22 | 24.757 | 3.092 | 568.1556 | 20.5791 | 20.2235 | 56.9031 | 0.8904 | 6.0762 | 1.4541 | 10.5871 | 3608.4788 | 80.3167 | 56.7066 | 602.2959 | 14.1292 | 27.1799 | 26.5548 | 93.8319 | 15.9194 | 0.94646 | 30.0381 | 1.1776 | 0.060506 | 0.24012 | 0.93278 | 4.7524 | 107.6122 | 348.5219 | 10.2308 | 39.336 | 3.4816
| Left bank | Station 2-4 | Station 2-4-7 | -7 | -26 | 14.6877 | 2.791 | 290.3575 | 14.9279 | 20.805 | 56.6208 | 0.796 | 5.9399 | 1.4632 | 10.5484 | 4623.4104 | 105.4947 | 81.3234 | 797.1892 | 18.2483 | 51.7427 | 32.8092 | 140.6656 | 19.5348 | 0.8433 | 53.371 | 1.3868 | 0.070626 | 0.29887 | 1.4057 | 6.0246 | 162.5359 | 321.3785 | 7.4083 | 46.7878 | 4.6773
| Left bank | Station 2-4 | Station 2-4-8 | -8 | -30 | 22.1103 | 2.305 | 249.2304 | 18.5152 | 20.1362 | 56.2116 | 0.8454 | 5.9952 | 1.5318 | 11.1896 | 4603.4962 | 104.8784 | 76.0596 | 802.8827 | 18.387 | 40.3212 | 32.9252 | 129.6433 | 20.368 | 0.89489 | 42.6506 | 1.0427 | 0.10726 | 0.27992 | 1.2607 | 5.4421 | 123.1685 | 256.9875 | 3.4273 | 44.1559 | 3.9403
Reference cloose to the old smelteries | Pšenk | Psenk 1 | Psenk 1-1 | -1 | -2 | 42.0635 | 36.89 | 7.745 | 20.907 | 11.682 | 39.1882 | 2.3256 | 3.9319 | 21.0103 | 13.3746 | 760.5806 | 39.6254 | 18.6756 | 411.1012 | 2.874 | 16.9056 | 12.4039 | 82.6157 | 22.2995 | 0.99406 | 24.1805 | 6.808 | 0.099768 | 0.82411 | 2.061 | 6.1699 | 45.776 | 8.1762 | 0.036962 | 62.5276 | 4.2209
| Pšenk | Psenk 1 | Psenk 1-2 | -2 | -4 | 41.58 | 21.45 | 19.6809 | 22.0283 | 18.26 | 49.0108 | 1.5206 | 4.018 | 9.0203 | 10.8569 | 2042.1545 | 114.7754 | 42.2175 | 1111.1229 | 7.3806 | 26.9972 | 18.9859 | 111.5135 | 69.7276 | 2.0319 | 32.9116 | 20.6344 | 0.28391 | 1.7653 | 4.9069 | 16.0086 | 72.7699 | 24.3064 | 0.063953 | 131.5003 | 13.6724
| Pšenk | Psenk 1 | Psenk 1-3 | -3 | -6 | 37.8468 | 11.9535 | 22.5999 | 16.4162 | 15.3961 | 42.9325 | 1.0363 | 3.3715 | 19.6011 | 9.6181 | 1894.511 | 114.0499 | 40.3013 | 1162.6378 | 6.8119 | 22.9382 | 19.0145 | 104.1975 | 69.7428 | 1.8667 | 53.2966 | 19.4124 | 0.25839 | 1.8775 | 4.6007 | 18.1136 | 89.7502 | 24.9429 | 0.051729 | 88.0289 | 13.7543
| Pšenk | Psenk 1 | Psenk 1-4 | -4 | -8 | 23.2205 | 4.683 | 11.8154 | 6.6726 | 12.4742 | 30.1261 | 1.0584 | 2.0453 | 36.0676 | 6.2516 | 1200.3308 | 72.2198 | 21.1286 | 735.9774 | 4.3322 | 14.48 | 10.1951 | 58.3418 | 44.9662 | 1.0026 | 60.3143 | 12.9119 | 0.10968 | 1.0971 | 2.7116 | 9.1681 | 37.4974 | 14.8559 | 0.1438 | 38.9786 | 9.2947
| Pšenk | Psenk 1 | Psenk 1-5 | -5 | -10 | 14.0406 | 3.005 | 8.6101 | 5.0259 | 10.8798 | 25.903 | 0.759 | 1.5359 | 42.8464 | 4.638 | 449.1503 | 27.17 | 8.19 | 266.6973 | 1.6263 | 5.0287 | 3.4326 | 20.809 | 16.6791 | 0.4253 | 34.8701 | 4.9099 | 0.048299 | 0.38305 | 0.94118 | 4.0503 | 15.1222 | 5.0961 | 0.10077 | 12.7726 | 3.7643
| Pšenk | Psenk 1 | Psenk 1-6 | -6 | -12 | 17.2949 | 1.38 | 6.8197 | 2.9457 | 10.3244 | 22.7334 | 0.8636 | 1.3046 | 46.9983 | 3.8829 | 680.7191 | 43.137 | 13.1423 | 396.2009 | 2.7568 | 8.2345 | 5.0697 | 30.9217 | 27.4898 | 0.75224 | 74.4489 | 7.9036 | 0.071344 | 0.55411 | 1.5934 | 6.4348 | 16.7993 | 6.6819 | 0.068613 | 16.1459 | 6.5988
| Pšenk | Psenk 1 | Psenk 1-7 | -7 | -14 | 14.7627 | 1.71 | 3.6999 | 2.1344 | 7.0698 | 15.8358 | 0.8321 | 1.2595 | 59.6393 | 3.7131 | 532.1452 | 36.1823 | 10.3195 | 307.4732 | 2.1631 | 6.865 | 4.8865 | 26.155 | 24.2312 | 0.55047 | 59.3277 | 11.6345 | 0.057439 | 0.56607 | 1.3322 | 5.8524 | 8.083 | 6.1885 | 0.077252 | 11.6135 | 6.2673
| Pšenk | Psenk 1 | Psenk 1-8 | -8 | -16 | 8.4758 | 1.105 | 1.5082 | 1.3239 | 6.0815 | 14.8435 | 0.9165 | 0.8465 | 59.7727 | 2.0438 | 332.9908 | 23.9814 | 5.4688 | 191.4601 | 1.3896 | 4.5014 | 2.6004 | 16.4106 | 16.3619 | 0.31697 | 53.5066 | 9.8898 | 0.027051 | 0.29266 | 0.81934 | 3.838 | 4.6152 | 1.9326 | 0.13705 | 6.8978 | 4.8178
Old smelteries | Pšenk | Psenk 2 | Psenk 2-1 | -1 | -2 | 18.6397 | 41.64 | 20.6358 | 4.8955 | 8.6584 | 40.5196 | 2.8661 | 4.1995 | 30.1484 | 9.6424 | 412.754 | 8.9492 | 12.1664 | 601.9023 | 1.2492 | 6.329 | 6.8743 | 72.3427 | 4.8902 | 0.29193 | 22.4984 | 0.864 | 0.032709 | 0.35183 | 0.67115 | 1.5047 | 62.8165 | 23.6758 | 0.12372 | 19.3961 | 0.91028
| Pšenk | Psenk 2 | Psenk 2-2 | -2 | -5 | 34.715 | 41 | 22.3387 | 11.374 | 8.3939 | 38.4568 | 2.8009 | 4.4764 | 26.9545 | 9.7299 | 590.8614 | 14.927 | 7.7577 | 916.4767 | 1.7556 | 5.3167 | 13.7267 | 90.9097 | 6.5504 | 0.55859 | 23.6808 | 2.4525 | 0.046999 | 0.96705 | 0.9705 | 2.2186 | 64.4608 | 28.6543 | 0.1899 | 32.295 | 1.1974
| Pšenk | Psenk 2 | Psenk 2-3 | -3 | -9 | 41.8642 | 32.05 | 50.3028 | 24.8327 | 11.7722 | 52.8838 | 2.0274 | 3.7776 | 13.8074 | 10.6181 | 1223.5787 | 29.7117 | 13.8037 | 617.3945 | 3.3171 | 7.6427 | 13.1311 | 48.7537 | 9.5663 | 0.89922 | 23.7603 | 2.5556 | 0.12915 | 1.6034 | 2.1042 | 3.8571 | 63.9329 | 67.3145 | 0.19762 | 73.9522 | 2.7966
| Pšenk | Psenk 2 | Psenk 2-4 | -4 | -11 | 32.7963 | 16.28 | 105.2823 | 25.303 | 13.8826 | 63.4919 | 1.2818 | 3.3791 | 5.1317 | 7.5546 | 2422.1222 | 46.7783 | 21.2845 | 1110.5972 | 5.772 | 13.1714 | 14.6632 | 66.0293 | 15.0091 | 0.90619 | 18.5557 | 3.279 | 0.21049 | 1.5866 | 3.2637 | 4.4924 | 55.9401 | 152.8409 | 0.096626 | 97.3265 | 5.2643
| Pšenk | Psenk 2 | Psenk 2-5 | -5 | -15 | 16.8074 | 8.4365 | 87.7769 | 18.9311 | 14.082 | 59.2227 | 0.7367 | 3.0275 | 9.8741 | 6.6708 | 2609.9968 | 52.2482 | 22.077 | 1191.2929 | 6.0092 | 12.2685 | 15.4513 | 66.936 | 17.3376 | 0.91273 | 41.8594 | 3.1226 | 0.19774 | 1.1892 | 3.3743 | 7.6636 | 115.3811 | 201.4618 | 0.0032405 | 80.9742 | 6.9016